## Operating Conditions
Pick-up Converter Design - Part I
Specifications
Parameter | Value | Unit
Nominal Vout(avg) | 15 | V
Isc(rms) | 1.17 | A
Voc(rms) | 7.12 | V
Winding L2 | 25 | µH
Track f0 | 38.4 | kHz
Evaluating Steady-State Operating Conditions
Parameter | Value | Unit (eq) | Value | Unit (eq) | Value | Unit (eq)
Load | 10 | Ω | 15 | Ω | 25 | Ω
Io | 1.287 | A (1) | 1 | A (2) | 0.6 | A (2)
Vout | 12.87 | V (3) | 15 | V (3) | 15 | V (3)
Po | 16.5637 | W (4) | 15 | W (4) | 9 | W (4)
D | 0 | % (5) | 22.3 | % (5) | 53.38 | % (5)
Qmax | 1.9883 | (6) |  | (6) |  | (6)
Qavg | 1.9883 | (7) | 1.8006 | (7) | 1.0804 | (7)
Evaluating Compensation Capacitor
Parameter | Value | Unit (eq)
C2 |  | µF (8)
Max V2 |  | V (9)
Max IC2 |  | A (10)

## Capacitor & Controller
Pick-up Converter Design - Part II
Specifications
Parameter | Value | Unit
Max fs | 1000 | Hz
Nominal Vout | 15 | V
Max Iout | 1.287 | A
Design ΔVo | 1 | V,peak to peak
Minimum Capacitance to Meet ΔVo
Parameter | Value | Unit (eq)
C(min) |  | µF (11)
Selecting a Capacitor
Parameter | Value | Unit
Manufacturer | Panasonic
Series | TP
Voltage rating |  | V
Capacitance |  | µF
ESR |  | mΩ
IC,rms rating |  | A
Evaluating Steady-State Capacitor Losses
Parameter | Value | Unit (eq) | Value | Unit (eq) | Value | Unit (eq)
Load | 10 | Ω | 15 | Ω | 25 | Ω
fs |  | Hz (12) |  | Hz (12) |  | Hz (12)
IC,rms |  | A (13) |  | A (13) |  | A (13)
PC |  | mW (14) |  | mW (14) |  | mW (14)
Evaluating Feedback Resistor Network
Parameter | Value | Unit
Vref | 4 | V
Vo,opamp | 15 | V
Selected Rb |  | kΩ
Ra |  | kΩ (15)
Rf |  | kΩ (16)

## Inductor
Pick-up Converter Design - Part III
Specifications
Parameter | Value | Unit
Max IL(Avg) | 1.287 | A
Ripple fs | 38.4 | kHz
Design Bmax | 0.25 | T
Design Jmax | 5 | A/mm^2
Core & Magnet Wire Details
Parameter | Value | Unit
Core type | Drum15
Al | 0.052 | µH
Ae | 28.3 | mm^2
AN | 36 | mm^2
ln | 31.5 | mm
Wire ρ | 1.8e-08 | Ωm
Wire µ0 | 1.2566e-06 | H/m
Achievable Kf | 0.7
Design Choices
Parameter | Value | Unit (eq)
Selected L | 200 | µH
Selected dcu | 0.56 | mm
Evaluating Inductor Parameters
Parameter | Value | Unit (eq)
N |  | Turns (17)
Bc(max) |  | T (18)
Acu (1 strand) |  | mm^2 (19)
Used Winding Area |  | mm^2 (20)
Jmax |  | A/mm^2 (21)
Bundle Rw(dc) |  | mΩ (22)
Evaluating Steady-State Inductor Losses
Parameter | Value | Unit (eq) | Value | Unit (eq) | Value | Unit (eq)
Load | 10 | Ω | 15 | Ω | 25 | Ω
IL,rms |  | A |  | A |  | A
Pcu |  | mW (23) |  | mW (23) |  | mW (23)

## Switch
Pick-up Conveter Design - Part IV
Specifications
Parameter | Value | Unit
Max Vsw | 15 | V
Max Is,rms | 1.287 | A
Ta | 30 | Degrees C
Selecting a N-Channel MOSFET
Parameter | Value | Unit
Manufacturer | infineon
Model no | IPP052N06L3
Vdss |  | V
ID(max) |  | A
tr |  | ns
tf |  | ns
Crss @ Max Vsw/2 |  | pF
Vgs(Io) |  | V
Rds,on |  | mΩ
RthJA - no heatsink |  | C/W
Gate Drive Details
Parameter | Value | Unit (eq)
Design Vgg | 15 | V
Design Igg | 0.1 | A
Rg |  | Ω (24)
Evaluating Steady-State Switch Losses
Parameter | Value | Unit (eq) | Value | Unit (eq) | Value | Unit (eq)
Load | 10 | Ω | 15 | Ω | 25 | Ω
fs |  | Hz |  | Hz |  | Hz
Is,rms |  | A |  | A |  | A
Is @ on |  | A (25) |  | A (25) |  | A (25)
Is @ off |  | A (25) |  | A (25) |  | A (25)
tfv |  | ns (26) |  | ns (26) |  | ns (26)
trv |  | ns (27) |  | ns (27) |  | ns (27)
ts,on |  | ns (28) |  | ns (28) |  | ns (28)
ts,off |  | ns (29) |  | ns (29) |  | ns (29)
Pswitching |  | mW (30) |  | mW (30) |  | mW (30)
Pconduction |  | mw (31) |  | mw (31) |  | mw (31)
Ptotal |  | mw (32) |  | mw (32) |  | mw (32)
Evaluating Junction Temperature
Parameter | Value | Unit (eq)
Tj,max |  | C (33)

## Diode
Pick-up Converter Design - Part V
Specifications
Parameter | Value | Unit (eq)
Max Vd | 15 | V
Max Id,avg | 1.287 | A
Ta | 30 | Degrees C
Selecting a Diode
Parameter | Value | Unit
Manufacturer
Model no
Vr(max) |  | V
IF(max) - dual |  | A
VF |  | V
RthJA - D2Pak |  | C/W
Evaluating Steady-State Switch Losses
Parameter | Value | Unit (eq) | Value | Unit (eq) | Value | Unit (eq)
Load | 10 | Ω | 15 | Ω | 25 | Ω
D | 0 | % | 22.3 | % | 53.38 | %
ID,avg |  | A (34) |  | A (34) |  | A (34)
Pconduction |  | W (35) |  | W (35) |  | W (35)
Prr |  | W (36) |  | W (36) |  | W (36)
Ptotal |  | W (37) |  | W (37) |  | W (37)
Evaluating Junction Temperature
Parameter | Value | Unit (eq)
Tj,max |  | C (38)